## Standby
V_BAT [V¨] | 5
|  | scenario 1: |  |  | scenario 2: |  |  | scenario 3:
|  | Current [uA] |  |  | Current [uA] |  |  | Current [uA]
V_BAT | V_BAT_MEAS | 4.1667 |  |  | 4.1667 |  |  | 4.1667
PowerSelection
V_SYS |  | 58.7121 |  |  | 49.7396 |  |  | 49.7396
3V3 (Buck/Boost) | InputLeak | 30 |  |  | 30 |  |  | 30
(TPS63060)
| 3V3_IN | 28.7121 | efficiency | 55 | 19.7396 | efficiency | 80 | 19.7396 | efficiency | 80
| 3V3_OUT | 15.7917 |  |  | 15.7917 |  |  | 15.7917
| 3V3_OutputLeak | 7 |  |  | 7 |  |  | 7
| 3V3_FB_Leak_tot | 1.8676 |  |  | 1.8676 |  |  | 1.8676
| 3V3_PGLeak | 2.2 |  |  | 2.2 |  |  | 2.2
17V_Switched | I_SD | 0.07 |  |  | 0.07 |  |  | 0.07
(TPS61096ADSSR) | I_OUT_Leak | 0.2 |  |  | 0.2 |  |  | 0.2
| I_SW_Leak | 0.5 |  |  | 0.5 |  |  | 0.5
| I_EN_Leak | 0.05 |  |  | 0.05 |  |  | 0.05
| I_ILIM_Leak | 0.05 |  |  | 0.05 |  |  | 0.05
3V3_Switched | Shutdown | 0.5 |  |  | 0.5 |  |  | 0.5
(TPS22810TDBVRQ1)
SDCard_Detection | I_GSS_LEAK | 0.1 |  |  | 0.1 |  |  | 0.1
(BSS138) | I_DS | 2.9091 |  |  | 2.9091 |  |  | 2.9091
BME280 | BME280_Sleep | 0.1 |  |  | 0.1 |  |  | 0.1
STM32L412CBU6 | Standby_with_RTC | 0.245 |  |  | 0.245 |  |  | 0.245
total current [uA] |  | 62.8788 |  |  | 53.9062 |  |  | 53.9062